## Hoja1
Componente | Descripción | Cantidad | Costo Unitario | Costo Final | Proveedor | Dirección
Raspberry Pi Zero 2W |  | 1 | 49.5 | 49.5 | Tapia Electronics | Boyacá y Francisco Illingworth Icaza 1011 y, 090306 Guayaquil
Micro SD | 32 GB | 1 | 12.5 | 12.5
Pantalla LCD 20x4 | Con I2C | 1 | 6.96 | 7.7952 | Electrónica Orellana | P.icaza y Boyacá 706 y, 090312 Guayaquil
Resistencias 2.2kOhm | 1/2 W | 10 | 0.04 | 0.448
Modulo Optoacoplador PC817 | Entrada 24V, salida 3.3 V | 1 | 0.85 | 0.952
State Relay SSR-25DD | Input 3-32VDC To Output 5-240VDC 25A Single Phase Plastic Cover | 1 | 43.02 | 43.02 | Amazon | https://a.co/d/0i9TpS0D
Convertidor DC-DC | 12V 24V a 5V 3A 15W Micro USB C Buck Convertidor | 1 | 43.91 | 43.91 |  | https://a.co/d/02bu7pRZ
Pulsador NEMA 22mm | Rojo, Verde y 2 Negros | 4 | 9.12 | 36.48 | Siemens
CABLE RS-485 COBRE ESTAÑADO | <3105A> 2X22 AWG PAR TRENZADO BLINDADO |  |  |  | Cablecom
CABLE DE COMUNICACION ETHERNET CAT6 UTP | <121872A>4 PARES, 23 AWG, 300V
|  |  | Total | 194.6052
Cable Multifilar | 24 AWG (com interna, GPIO)
Cable Apantallado | 22 AWG 4/5 hilos (botones)
Cable 5V | 18 AWG (alimentación)

## Hoja2
Componente | Pin Físico (Header) | Pin BCM (Código) | Función | Origen (Variador iS7) | Destino (Optoacoplador PC817) | Componente Adicional / Notas
LCD VCC | 2 | 5V | Alimentación Pantalla | Terminal 24 (Fuente 24V) | Pin 1 (Ánodo) | Conexión directa.
LCD GND | 6 | GND | Tierra Común | Terminal Q1 (Salida Digital) | Pin 2 (Cátodo) | Insertar Resistencia de 2.2kΩ en serie entre Q1 y el Pin 2.
LCD SDA | 3 | GPIO 2 (SDA) | Datos I2C | GND (Raspberry Pi) | Pin 3 (Emisor) | Tierra común de la lógica de la Raspberry.
LCD SCL | 5 | GPIO 3 (SCL) | Reloj I2C | GPIO 17 (Raspberry Pi) | Pin 4 (Colector) | Configurar este pin como INPUT_PULLUP en el código.
Botón UP | 13 | GPIO 27 | Navegar Menú
Botón DOWN | 15 | GPIO 22 | Navegar Menú
Botón OK | 16 | GPIO 23 | Confirmar Selección
Señal VFD | 11 | GPIO 17 | Entrada Sensor Motor (Aislada)